## Hoja1
Mantener la calma
1er. Parcial Quimica 2021-1
Gómez Urbano Mariana
l [m] x10^-7 | l [m] x10^-72 | V [V]2
5.7803e-07
5.7803e-07 | 1730002.0414 | 0.734
5.4645e-07 | 1830000.2928 | 0.841
4.3605e-07 | 2293336.0242 | 1.45
4.0486e-07 | 2470001.8278 | 1.589
3.6496e-07 | 2740003.7812 | 1.912
m [kg] | 9.1093e-31
e [C] | 1.6022e-19
c [m/s] | 299790000
m(pendiente) | 1.175e-06
b | -1.2948
h [J*s] | 6.2799e-34
f0 [Hz] | 3.3034e+14
W0 [J] | 2.0745e-19
En un experimento del efecto fotoeléctrico se determina la relación entre el potencial de frenado como función de la longitud de onda para una placa metálica, tal que se obtienen los valores de la tabla. Determina los valores de la constante de Planck y la función trabajo del metal
Tenemos V[V] y l [m] para encontrar los valores de la constante Planck y la fcuncion trabajo, tendre que igualar formulas para formar una funcion.
Formulas
sustituyendo en entonces
Igualando las dos expresiones para EF
vemos que V es el valor depediente y l el independiente
Tenemos V[V] y l [m] para encontrar los valores de la constante Planck y la fcuncion trabajo, tendre que igualar formulas para formar una funcion.
Formulas
𝐸_𝐹=𝑾_𝟎+𝑬_𝒄
𝐸_𝒄=e𝑉
𝐸_𝐹=(𝒉∙𝒄)/"l"
𝑾_𝟎=𝒇_𝟎+𝒉
sustituyendo 𝐸_𝒄=e𝑉 en 𝐸_𝐹=𝑾_𝟎+𝑬_𝒄 entonces
𝐸_𝐹=𝑾_𝟎+ e𝑉" "
Igualando las dos expresiones para EF
(𝒉∙𝒄)/"l" =𝐸_𝐹=𝑾_𝟎+ e𝑉
" "
(𝒉∙𝒄)/"l" =𝑾_𝟎+ e𝑉" "
vemos que V es el valor depediente y l el independiente
𝑉=(𝒉∙𝒄)/"e" ∙𝟏/"l" −𝑾_𝟎/𝒆 " "
𝑦=𝑚𝑥+𝒃" "
Así que:
b
para terminar usamos la formula
sustituimos los valores para encontrar W0
Así que:
b =−((ℎ⋅𝑓_0 ))/ⅇ → 𝑓_0=−(b⋅𝑒)/ℎ
para terminar usamos la formula
𝑾_𝟎=𝒇_𝟎+𝒉
sustituimos los valores para encontrar W0
m h
m =((ℎ⋅𝑐)/ⅇ)→ h=(𝒎⋅ⅇ)/𝒄
y obtenemos los siguiente valores:
GRAFICA: