## INDICE
ÍNDICE
| Experimento de Thomson | FORMULARIOS
| EJERCICIO 1 | Formulario
EJERCICIO 2
EJERCICIO 3
EJERCICIO 4
EJERCICIO 5
EJERCICIO 6
EJERCICIO 7
EJERCICIO 8
EJERCICIO 9
EJERCICIO 10
MILLIKAN
EJERCICIO 11
EJERCICIO 12
EJERCICIO 13
EJERCICIO 14
EJERCICIO 15
EJERCICIO 16
PLANCK
EJERCICIO 17
EJERCICIO 18
EJERCICIO 19
EJERCICIO 20
EFECTO FOTOELÉCTRICO
EJERCICIO 21
EJERCICIO 22
EJERCICIO 23
EJERCICIO 24
Teroría Atómica de Bohr, teoría de Broglie
EJERCICIO 25
EJERCICIO 26
EJERCICIO 27
EJERCICIO 28
EJERCICIO 29
EJERCICIO 30
EJERCICIO 31
EJERCICIO 32
EJERCICIO 33
EJERCICIO 34

## ThomsonEj.
REGLA CERO.MANTENER LA CALMA.
Experimento de Thomson
Ejercicio 1.
q/m [C*KG-1] | 175882000000
m0 [T*m*A-1] | 1.2566e-06
π | 3.1416
me [kg] | 9.1094e-31
ac [m/s2] | 1639700000000000
q {C] | 1.6022e-19
m [kg] | 9.1094e-31
|  |  |  | E | 9322.7625
Ejercicio 2.
q/m [C*KG-1] | 175882000000
m0 [T*m*A-1] | 1.2566e-06
π | 3.1416
me [kg] | 9.1094e-31
q {C] | 1.6022e-19
m [kg] | 9.1094e-31
V [V] | 210
I [A] | 7
a [m] | 0.15
N | 130
Fm
| B [T] | 0.0011435 | 0.20963 | 0.005455
| v [m/s2] | 8594791.446
| Fm [N] | 7.5117e-15
Ejercicio 3.
q/m [C*Kg-1] | 175882000000
m0 [T*m*A-1] | 1.2566e-06
π | 3.1416
me [kg] | 9.1094e-31
q {C] | 1.6022e-19
m [kg] | 9.1094e-31
B [mT] | 0.7
B [T] | 0.0007
r [m] | 0.056856
E
[5 empty] | E [N*C-1] | 4899.9826
Ejercicio 4.
q/m [C*Kg-1] | 175882000000
m0 [T*m*A-1] | 1.2566e-06
π | 3.1416
me [kg] | 9.1094e-31
q {C] | 1.6022e-19
m [kg] | 9.1094e-31
(5/4)^3/2 | 1.3975
V [V] | 280
I [A] | 0.7
a [m] | 0.14
N | 130
Fc | 9.2934e-16
B [T] | 0.00058446 | 0.00011435 | 0.19566
v [m/s2] | 9924410.3099 | 98493920000000
r [m] | 0.096544 | 560 | 60081.0893
Ejercicio 5.
q/m [C*Kg-1] | 175882000000
m0 [T*m*A-1] | 1.2566e-06
π | 3.1416
me [kg] | 9.1094e-31
q {C] | 1.6022e-19
m [kg] | 9.1094e-31
(5/4)^3/2 | 1.3975
|  | Ec [J] x1018 | rx103 [m]
|  | 7e+19 | 11.4215
|  | 4e+19 | 22.8431
|  | 2.1e+20 | 34.2647
|  | 2.8e+20 | 45.6863
|  | 3.5e+20 | 57.1078
|  | 4.22e+21 | 68.5294
|  | 4.9e+20 | 79.951
Ejercicio 6.
Ejercicio 7.
Ejercicio 8.
Ejercicio 8.
𝐹_𝑐=𝑚⋅𝑎_𝑐
𝑚⋅𝑎_𝑐=q⋅E
Fe=q⋅E
E=(𝑚⋅𝑎_𝑐)/𝑞
Para calcular la fuerza magnética tenemos que encontrar los valores desconocidos que son v y B:
para encontrar el campo magnético y la velocidad de lectron tenemos que sustituir los datos dados por el problema, y la constante de Permeabilidad magnética del vacío solo en B.
Para calcular la fuerza magnética tenemos que encontrar los valores desconocidos que son v y B:
para encotrar el campo magnetico y la velocidad de lectron tenemos que sustituir los datos dados por el problema, y la constante de Permeabilidad magnetica del vacio solo en B.
𝑣=√(2⋅V⋅(𝑞/𝑚) )
𝐹_𝑚=𝑞⋅𝑣⋅𝐵
𝐵=(𝑁⋅𝜇_0⋅𝐼)/((5/4)^(3/2)⋅𝑎)
El haz es perpendicular al campo
El haz tiene un radio, por lo tanto, se le puede asociar una Fc
Se requiere que el haz, recupere su forma recta, sise le ate aplicando un B, la única forma de lógralo es aplicando un FE, tal que
Fe=Fm
El haz es perpendicular al campo
𝐵=0.7mT(1T/(1000 𝑚𝑇))=0.0007 𝑇
El haz tiene un radio, por lo tanto, se le puede asociar una Fc
𝑟=56.8561×10^(−3) 𝑚
Se requiere que el haz, recupere su forma recta, sise le ate aplicando un B, la única forma de lógralo es aplicando un FE, tal que
Fe=Fm
1𝑇=1000𝑚𝑇
Ecuaciones:
Despegando de
igualando
Ecuaciones:
𝑞/𝑚=𝑣/(𝐵⋅𝒓)
𝜈=𝐸/𝐵
Despegando 𝜈 de
𝑣=𝑞/𝑚∗B∗r
igualando
𝑞/𝑚=𝑣/(𝐵⋅𝒓)
𝑞/𝑚∗𝐁∗𝐫=𝑬/𝐵
𝑬=𝒒/𝒎∗𝐁𝟐∗𝐫
Por lo tanto el campo electrico es de 4 900 [N*C-1]
Transformado el radio de las bobinas de Helmholtz de cm a m:
Para encontrar la fuerza centripeta nos faltaria los valores de v, r y B, para eso usaremos las siguiente formulas y despejando para las incognitas
Transformado el radio de las bobinas de Helmholtz de cm a m:
a =14c𝑚⋅(1m/(100 cm))=0.14 m
Para encontrar la fuerza centripeta nos faltaria los valores de v, r y B, para eso usaremos las siguiente formulas y despejando para las incognitas
𝐹_𝑐=(𝑚⋅𝑣^2)/𝑟
𝐵=(𝑁⋅𝜇_0⋅𝐼)/((5/4)^(3/2)⋅𝑎)
;
;
=
𝑞/𝑚=𝑣^2/(2⋅𝑉) ; 𝑣=√(𝑞/𝑚⋅2⋅𝑉 ) ;
𝑞/𝑚=(2∗𝑉)/(𝐵∗𝑟)2 ; r=√((2∗𝑉)/(𝐵2∗𝑞/𝑚) " " )
𝐹_𝑐=(𝑚⋅𝑣^2)/𝑟 =

## MILLIKAN
REGLA CERO.MANTENER LA CALMA.
Experimento de Millikan
EJERCICIO 11.
mac [kg] x10^-14 | masa de la gota | 7x10^-14 | 7
r | radio | 14x10^-7 | 1.4e-06 | 2.744e-18
V | Voltaje | 595
d | distancia (d) | 7 | 0.007
g [m/s^2] | gravedad | 9.78 |  |  |  | 1kg=1000g
nai [g*cm^-1*s^-1`x10^-7 | viscosidad del aire | 1830 | 0.000183 | 1.83e-05 |  | 1m=100cm
(p-p) | Dif. De densidad | 0.855 | 855
Va
π |  | 3.1416
va [cm/s]x10^-3 |  | 70 | 0.7 | 1.33
| Q | 9.6112e-14 | 1.1307e-18
| Va | 2092751.6444
9.6112e-14
3.3805e-10
6190693174476471
2.0114e-07
EJERCICIO 12.
|  |  | Radio (r) x10-9 [m] | 876.0861 | 8.7608610E-07 | /
|  |  | Voltaje [V] | 210
|  |  | Distancia (d) [mm] | 1 | 0.001 | m
|  |  | Tiempo (t) [s] | 19.2466
|  |  | Dis.entre placas (d) [cm] | 1 | 0.01 | m
|  |  | Dife.densidades [kg*m-3] | 855
|  |  | a.g [m*s-1] | 9.78
|  |  | n [kg*m-1*s-1] x10-5 | 1.83 | 1.83e-05
|  |  | π | 3.1416
|  |  | Q | 2.3552e-14 | 1.1215e-18
|  |  | Va [V] | 3.9254e-14 | 350.0007
|  |  | va | 5.1957e-05
EJERCICIO 13.
se multiplican x10^n
|  |  | E [N*C^-1] | 98000
|  |  | Fg x10^-15 [N] | 109.9109 | 1.0991e-13
|  |  | Q x10^-18 [C] | 1.1215e-18 | 1.1215e-36
|  |  | e x10^-19 | 1.6022 | 1.6022e-19
|  |  | N | 7.0001e-18
EJERCICIO 14.
vd | 0.004
t | 6
E | 200000
t | 36
17.7
23
p aire | 1.2
p aceite | 800
Viscocidad del aire | 1.8e-05
g | 9.78
EJERCICIO 15.
EJERCICIO 16.
FÓRMULAS
𝑉_a=3.5E+02≈350
DESPEJE
Fe
Fg=Fⅇ
Fe=𝑄⋅𝐸
𝑄=𝐹𝑔/𝐸
N
N=𝑄/𝐸

## PLANCK
Experimento de Planck
EJERCICIO 17.
EJERCICIO 18.
EJERCICIO 19.
EJERCICIO 20.
http://dcb.ingenieria.unam.mx/wp-content/themes/tempera-child/CoordinacionesAcademicas/FQ/Q/Formularios/manualdequ%C3%ADmica2020.pdf
file:///C:/Users/maria/Downloads/30%20(1).pdf

## EFECTO FOTOELÉCTRICO
EFECTO FOTOELÉCTRICO.
EJERCICIO 21.
Solucion:
l [A] | [m] | 1/l [1/m] | V [V]
5460 | 54600000000000 | 1.8315e-14 | 0.4
4920 | 49200000000000 | 2.0325e-14 | 0.6
4360 | 43600000000000 | 2.2936e-14 | 0.9
4050 | 40500000000000 | 2.4691e-14 | 1.2
3690 | 36900000000000 | 2.71e-14 | 1.5
3130 | 31300000000000 | 3.1949e-14 | 2.1
Datos extras
e [C] | 1.6022e-19
c [m/s] | 299790000
m | 1.2728e+14
b | -1.9659
h [J*s] | 6.8023e-14
f0 [Hz] | 4.6306e-06
Se debe hallar la funcion donde el potemcial de frenado[V] este en fuincion de la longitud deonda (l). En esta estan presenutes (h y f0)
La ecuacion 6 contiene a la variable dependiente [V].
La ecuacion 2 contiene la variable indpendiente (l) y una incognita (h).
La ecuacion 4 contiene a las dos incognitas-
En la ecuacion 3 se unen las tres ecuaciones.
Se sustituye las ecuacione s 2, 3 y 6 en 3:
Despejando [V]:
h * f0 + e * Vc
((ℎ⋅𝑐))/"l" = h * f0 + e * Vc
V
V=(h⋅𝑐)/ⅇ+1/𝜆∗−𝑊_0/𝑒
𝑦=𝑚𝑥+𝑏
Así que:
b
Así que:
b =−((ℎ⋅𝑓_0 ))/ⅇ → 𝑓_0=−(b⋅𝑒)/ℎ
m h
m =((ℎ⋅𝑐)/ⅇ)→ h=(𝒎⋅ⅇ)/𝒄
𝜆

## 25-28
REGLA CERO.MANTENER LA CALMA.
T.A.B,T.B
EJERCICIO 25.
me [kg] | 9.1094e-31
qe [C] | 1.6022e-19
c [m/s-1] | 299792000
k [N*m2/c2] | 8987550000
h [ J*s] | 6.6261e-34
RB [m] | 5.2918e-11
Rh [m-1] | 10973700
π | 3.1416
Fe [N] | -9.4293e-08
Ep [J] | -1.7464e-17
| r | 1.8521e-10
| Z | 14.0198
EJERCICIO 26.
me [kg] | 9.1094e-31
qe [C] | 1.6022e-19
c [m/s-1] | 299792000 |  | n= | 2.1318e-33 | 1.287e-11
k [N*m2/c2] | 8987550000
h [ J*s] | 6.6261e-34
RB [m] | 5.2918e-11
Rh [m-1] | 10973700
π | 3.1416
Z | 14
fg [Hz] | 3765100000000000
EJERCICIO 27.
me [kg] | 9.1094e-31
qe [C] | 1.6022e-19
c [m/s-1] | 299792000
k [N*m2/c2] | 8987550000
h [ J*s] | 6.6261e-34
RB [m] | 5.2918e-11
Rh [m-1] | 10973700
π | 3.1416
ET [J] | -1.9646e-17
Perimetro [m] | 7.758e-10
2π | 6.2832
Solución:
|  | Parte 1 | Parte 2
r [m] | 1.2347e-10 | 7.758e-10 | 6.2832
Z | 21.0289 | 4.8515e-27 | 2.3071e-28
n | 7.0047
v [m*s-1] | 6567584.2336 | 3.0483e-26 | 4.6414e-33
EJERCICIO 28.
me [kg] | 9.1094e-31
qe [C] | 1.6022e-19
c [m/s-1] | 299792000
k [N*m2/c2] | 8987550000
h [ J*s] | 6.6261e-34
RB [m] | 5.2918e-11
Rh [m-1] | 10973700
π | 3.1416
2π | 6.2832
v [m*s-1] | 2187700
Fe [N] | -1.1787e-08
r [m] | 3.699e-10
Z | 6.9901
1.6127e-27 | 2.3071e-28
n | 6.9901
Para identificar que elemento es el átomo buscamos Z.
Contamos con las constantes, fuerza eléctrica y la energía potencial.
Podemos en encontrar Z con las siguientes formular .
𝐹_𝑒=−(Z⋅ⅇ^2⋅𝑘)/𝑟
𝐸_𝑝=−(Z⋅ⅇ^2⋅𝑘)/𝑟
Despejando Z .
Z=−(𝐹_𝑒⋅𝑟)/(𝑒^2⋅𝑘)
Z=−(𝐸_𝑝⋅𝑟)/(𝑒^2⋅𝑘)
No conocemos r, podemos calcularla r despejando la siguiente formula:
𝐸_𝑝=𝐹_𝑒⋅𝑟
r=𝐸_𝑝/𝐹_𝑒
Obtenemos ...
Buscando en nuestra tabla periódica, Z =14 concluimos que se trata del SILICIO (Si)
Para encontrar n (Órbita que contiene al electrón), podemos usar la formula:
Para encontrar n (Órbita que contiene al electrón), podemos usar la formula:
𝑣=(2⋅π⋅Z⋅e^2⋅𝑘)/(𝑛⋅ℎ)
𝑓_g=𝑣/(2⋅𝜋⋅𝑟)
r=(𝑅_𝐵⋅𝑛^2)/Z
Despejando para
Despejando para 𝑣
𝑣=2⋅𝜋⋅r⋅𝑓_g
Igualando para
Igualando para 𝑣
(2⋅π⋅Z⋅e^2⋅𝑘)/(𝑛⋅ℎ)=𝑣=2⋅𝜋⋅r⋅𝑓_g
(2⋅π⋅Z⋅e^2⋅𝑘)/(𝑛⋅ℎ)=2⋅𝜋⋅r⋅𝑓_g
Igualando para r
Eliminamos lo no necesitábamos
Igualando para r
(2⋅π⋅Z⋅e^2⋅𝑘)/(𝑛⋅ℎ ⋅2⋅𝜋⋅𝑓_g )=r
(Z⋅e^2⋅𝑘)/(𝑛⋅ℎ ⋅𝑓_g )=r=(𝑅_𝐵⋅𝑛^2)/Z
(Z⋅e^2⋅𝑘)/(𝑛⋅ℎ ⋅𝑓_g )=(𝑅_𝐵⋅𝑛^2)/Z
Eliminamos lo no necesitábamos
(𝒁^𝟐⋅𝐞^𝟐⋅𝒌)/(𝑹_𝑩⋅𝒉 ⋅𝒇_𝐠 )=𝒏^𝟑
Nos piden n y la rapides con estas formulas se calcularan
pero nos faltan algunos datos como Z, r; usaremos las siguintes formulas
Apartir de la formula de perimetro de un circulo se despeja para encontrar r
Despejanda n de
Nos piden n y la rapides con estas formulas se calcularan
r=(𝑅_𝐵⋅𝑛^2)/Z
𝑣=(2⋅π⋅Z⋅e^2⋅𝑘)/(𝑛⋅ℎ)
pero nos faltan algunos datos como Z, r; usaremos las siguintes formulas
Z=−(𝐸_𝑇⋅2⋅𝑟)/(𝑒^2⋅𝑘)
Apartir de la formula de perimetro de un circulo se despeja para encontrar r
r=P/(2⋅𝜋)
Despejanda n de r=(𝑅_𝐵⋅𝑛^2)/Z
n=√((𝑟⋅𝑍)/𝑅_𝐵 )
Por lo tanto los valores para
n= 7
v= 6.5723x106 [m*s-1]
Nos piden n y Z con estas formulas se calcularan
------>
como vemos nos falta el valor de r, que podemos calcular recordando que ...
y que por lo tanto entonces despejando
para r
Nos piden n y Z con estas formulas se calcularan
Z=(m⋅r⋅𝑣^2)/(𝑒^2⋅𝑘)
r=(𝑅_𝐵⋅𝑛^2)/Z ------> n=√((𝑟⋅𝑍)/𝑅_𝐵 )
como vemos nos falta el valor de r, que podemos calcular recordando que ...
𝐹_c=𝐹_e
y que por lo tanto entonces despejando
para r
𝐹_𝑐=−(m⋅v^2)/𝑟
𝐹_𝑒=−(m⋅v^2)/𝑟
𝒓=−(𝐦⋅𝐯^𝟐)/𝑭_𝒆
Hemos encontrado los valores de
Z= 7
n= 7

## 29-34
REGLA CERO.MANTENER LA CALMA.
EJERCICIO 29.
DATOS
me [kg] | 9.1094e-31
qe [C] | 1.6022e-19
c [m/s-1] | 299792000
k [N*m2/c2] | 8987550000
h [ J*s] | 6.6261e-34
RB [m] | 5.2918e-11
Rh [m-1] | 10973700
π | 3.1416
2π | 6.2832 |  | Z | 5.9584
|  |  | 1.3746e-27 | 2.3071e-28
D.PROBLEMA
r [m] | 3.1376e-10
Ep [J] | -4.3812e-18
EJERCICIO 30.
DATOS
me [kg] | 9.1094e-31
qe [C] | 1.6022e-19
c [m/s-1] | 299792000
k [N*m2/c2] | 8987550000 | Formulas
h [ J*s] | 6.6261e-34
RB [m] | 5.2918e-11 |  |  |  |  | 1/n2A | 0.0051002
Rh [m-1] | 10973700 | [5 empty] | 0.071416
π | 3.1416 |  |  |  |  | nA | 14.0025
Fe [N] | -9.4293e-08
Ep [J] | -1.7464e-17
[6 empty] | v [m/s] | 3.0441e-26 | 9.2782e-33
D.PROBLEMA | [6 empty] | 3280918.4565
Z | 21
n | 7
f [Hz] | 22209000000000000 |  |  |  |  | r [m] | 4.9408e-10
[6 empty] | fg [Hz] | 1.0569e+15
EJERCICIO 31.
DATOS
me [kg] | 9.1094e-31
qe [C] | 1.6022e-19 | FORMULAS |  |  | SOLUCION
c [m/s-1] | 299792000
k [N*m2/c2] | 8987550000 |  |  |  | 1/n2A | 0.020408
h [ J*s] | 6.6261e-34 |  |  |  |  | 0.14286
RB [m] | 5.2918e-11 |  |  |  | nA | 7.0001
Rh [m-1] | 10973700
π | 3.1416
D.PROBLEMA
Z | 7 |  |  |  | v [m*s-1] | 2187656.7268
nB | 3 |  |  |  |  | 1.0147e-26
𝜆 [m] | 2.0503e-08 |  |  |  |  | 4.6383e-33
EJERCICIO 32.
DATOS
me [kg] | 9.1094e-31
qe [C] | 1.6022e-19
c [m/s-1] | 299792000 | Formulas
k [N*m2/c2] | 8987550000
h [ J*s] | 6.6261e-34 | mov.angular
RB [m] | 5.2918e-11
Rh [m-1] | 10973700 |  |  |  |  | solucion
π | 3.1416
Datos del problema |  |  |  |  | n1 | 8
Z | 11 |  |  |  | n2 | 3
mov. Ang [J*s] | 8.4366e-34
r [m] | 4.3296e-11 |  |  |  | nA | 8
[5 empty] | nB | 3
Frecuencia
[5 empty] | nA2 | 0.015625
[5 empty] | nB3 | 0.11111
0.095487
[5 empty] | f [Hz] | 3.9807e+17
38010372653115176
EJERCICIO 33.
DATOS
me [kg] | 9.1094e-31
qe [C] | 1.6022e-19 |  |  |  |  | Formulas
c [m/s-1] | 299792000
k [N*m2/c2] | 8987550000
h [ J*s] | 6.6261e-34
RB [m] | 5.2918e-11
Rh [m-1] | 10973700
π | 3.1416
Datos de problema |  |  | Solucion |  |  |  |  | Pertenece a los rayos x
Z | 8
nB | 2 |  | Ef [J] | 1.3951e-16 | 0.1875 | 2.6158e-17
nA | 4 |  | nB | 0.25
|  |  | nA | 0.0625
|  |  | l [m] | 7.5939e-09
EJERCICIO 34.
me [kg] | 9.1094e-31
qe [C] | 1.6022e-19
c [m/s-1] | 299792000
k [N*m2/c2] | 8987550000 | Formulas |  |  |  |  | Solucion
h [ J*s] | 6.6261e-34
RB [m] | 5.2918e-11 | [5 empty] | Z | 4.0005
Rh [m-1] | 10973700 | [5 empty] | Z | 4
π | 3.1416
Z | 6
Datos de problema
nB | 5
nA | 9
f [Hz] | 1456000000000000
𝐸_𝑝=−(Z⋅ⅇ^2⋅𝑘)/𝑟
Despejando Z .
Z=−(𝐸_𝑝⋅𝑟)/(𝑒^2⋅𝑘)
Para encontras Z usaremos
Buscando en nuestra tabla periódica, Z =6 concluimos que se trata del Carbon (C) siendo (C5+) por ser un ion hidrogenoide.
𝑣=(2⋅𝜋⋅𝑍⋅ⅇ^2⋅𝑘)/(𝑛⋅ℎ)
1/(𝑛_𝐴^2 )=−1/(𝜆⋅𝑅𝐻⋅𝑍^2 )+1/(𝑛_𝐵^2 )
)
𝑓=RH⋅Z2⋅c⋅(1/(𝑛_𝐵^2 )−1/(𝑛_𝐴^2 ))
√(𝑓/(𝑅𝐻∗𝑐∗(1/(𝑛_𝐵^2 )−1/(𝑛_𝐴^2 ))) )=Z
m⋅𝑣⋅𝑟=(𝑛⋅ℎ)/2𝜋
𝑛1=(𝑚𝑜𝑣.𝑎𝑛𝑔⋅(2𝜋))/ℎ
r =𝑅_𝐵⋅𝑛^2⋅𝑍^(−1)
𝑛_2=√((r⋅𝑍)/𝑅_𝐵 )
𝑓=𝑅_𝐻⋅𝑧^2⋅𝑐∗ (1/𝑛2𝐵−1/(𝑛𝐴2 ))
E
E𝑓=𝑅_𝐻⋅𝑍^2⋅ℎ∗𝑐∗ (1/𝑛2𝐵−1/(𝑛𝐴2 ))
𝜆=(ℎ⋅𝑐)/("E" 𝑓)
)
𝑓=RH⋅Z2⋅c⋅(1/(𝑛_𝐵^2 )−1/(𝑛_𝐴^2 ))
1/(𝑛_𝐴^2 )=−𝑓/( 𝑐⋅𝑅𝐻⋅𝑍^(2 ) )+1/(𝑛_𝐵^2 )
𝑣=(2⋅𝜋⋅𝑍⋅ⅇ^2⋅𝑘)/(𝑛𝑎⋅ℎ)

## 35-36
n | 4
l | 3 | f
m | 3
s | 0.5
a) | Europio

## Formularios
Formulario de J.J.Thomson